## 回归清单
Excel 加载项实机回归清单 | Excel 加载项实机回归清单 | Excel 加载项实机回归清单 | Excel 加载项实机回归清单 | Excel 加载项实机回归清单 | Excel 加载项实机回归清单 | Excel 加载项实机回归清单 | Excel 加载项实机回归清单
用例编号 | 场景 | 前置条件 | 操作 | 预期结果 | 实际结果 | 状态 | 问题编号 | 执行摘要 | 数量
EXCEL-01 | 单工作簿全流程 | 仅打开本样本 | 识别、保存模板、生成、撤销 | 规则可保存，生成值符合误差，撤销恢复原值 |  | 未执行 |  | 通过 | 0
EXCEL-02 | 多工作簿切换 | 再打开一个空白工作簿 | 两个工作簿之间切换并分别识别 | 任务窗格和规则状态按工作簿隔离 |  | 未执行 |  | 失败 | 0
EXCEL-03 | 打印区域 | 将原始记录设置为 A1:H14 打印区域 | 重新识别工作表 | 仅使用打印区域内的表头和项目 |  | 未执行 |  | 阻塞 | 0
EXCEL-04 | 合并单元格与多级表头 | 原始记录包含合并标题和表头 | 识别标准值、测量值、误差和技术要求 | 区域不偏移，合并覆盖行不被当作可写行 |  | 未执行 |  | 未执行 | 8
EXCEL-05 | 公式条件分支 | 使用公式分支工作表 | 识别相对误差和绝对误差分支并生成 | 两个标准点按各自分支校验为合格 |  | 未执行
EXCEL-06 | 多个校准项目 | 原始记录同时包含示值误差和重复性 | 分别确认规则并一次生成 | 各项目写入独立区域，不覆盖公式 |  | 未执行
EXCEL-07 | 模板重新匹配 | 先完成模板保存 | 关闭并重新打开样本后识别 | 本地模板自动命中，瞬时测量值不进入持久化规则 |  | 未执行
EXCEL-08 | 异常回滚与关闭 | 生成前复制一份样本 | 制造无效误差后生成，再关闭 Excel | 失败时不留部分写入，关闭无残留进程与 COM 异常 |  | 未执行

## 原始记录
校准原始记录回归样本 | 校准原始记录回归样本 | 校准原始记录回归样本 | 校准原始记录回归样本 | 校准原始记录回归样本 | 校准原始记录回归样本 | 校准原始记录回归样本 | 校准原始记录回归样本
仪器名称 | 数字指示仪 | 型号 | REG-001 | 温度 | 23 ℃ | 湿度 | 45 %RH
校准项目 | 标准值 | 测量值 |  | 平均值 | 示值误差 | 技术要求 | 结论
|  | 第 1 次 | 第 2 次
示值误差 | 10 | 10.12 | 10.08 | 10.1 | 0.1 | ±0.5 | 合格
示值误差 | 20 | 20.16 | 20.11 | 20.135 | 0.135 |  | 合格
示值误差 | 30 | 29.82 | 29.88 | 29.85 | -0.15 |  | 合格
重复性项目 | 重复性项目 | 重复性项目 | 重复性项目 | 重复性项目 | 重复性项目 | 重复性项目 | 重复性项目
校准项目 | 标准值 | 测量 1 | 测量 2 | 测量 3 | 极差 | 技术要求 | 结论
重复性 | 50 | 50.03 | 49.98 | 50.01 | 0.05 | ≤0.10 | 合格
重复性 | 100 | 100.04 | 99.97 | 100.01 | 0.07 | ≤0.10 | 合格

## 公式分支
相对/绝对误差公式分支样本 | 相对/绝对误差公式分支样本 | 相对/绝对误差公式分支样本 | 相对/绝对误差公式分支样本 | 相对/绝对误差公式分支样本 | 相对/绝对误差公式分支样本 | 相对/绝对误差公式分支样本 | 相对/绝对误差公式分支样本
标准值 | 测量 1 | 测量 2 | 测量 3 | 平均值 | 误差结果 | 技术要求 | 结论
50 | 50.1 | 50.12 | 50.08 | 50.1 | 0.002 | ≤0.5% | 合格
200 | 200.4 | 200.35 | 200.45 | 200.4 | 0.4 | ±1 | 合格

## 台账
非校准工作表（自动匹配应跳过） | 非校准工作表（自动匹配应跳过） | 非校准工作表（自动匹配应跳过） | 非校准工作表（自动匹配应跳过）
编号 | 设备 | 状态 | 备注
1 | REG-001 | 在用 | 仅用于验证无关工作表跳过
2 | REG-002 | 停用
3 | REG-003 | 在用